## aerospace
名称 | 英文Key | 类型 | 总数量 | 长度(m) | 宽度(m) | 高度(m) | 热释放速率(kW/m²) | 点燃温度(°C) | 密度(kg/m³) | 导热系数(W/m·K) | 比热(kJ/kg·K) | 燃烧热(kJ/kg) | 参考温度(°C) | 出现位置 | 组成部件
航天复合材料部件 | AEROSPACE_COMPOSITE_PART | combustible | 18 | 1 | 0.8 | 0.5 | 380 | 420 | 1550 | 0.35 | 1.1 | 18000 | 420 | 加工厂房/1F/加工作业区 部装车间/1F/部件装配区
电缆线束 | CABLE_BUNDLE | combustible | 79 | 1 | 0.3 | 0.3 | 550 | 360 | 1380 | 0.22 | 1.2 | 20000 | 360 | 加工厂房/1F/加工作业区 发射场/1F/发射准备区 发射场/1F/测控区 发射场/1F/设备存储区 发射控制中心/1F/指挥控制区 发射控制中心/1F/设备机房区 发射控制中心/2F/指挥控制区 发射控制中心/2F/设备机房区 总装车间/1F/总装主厂区 总装车间/1F/设备间 部装车间/1F/部件装配区
有机溶剂/清洗剂 | ORGANIC_SOLVENT_DRUM | combustible | 33 | 0.6 | 0.6 | 0.9 | 1500 | 220 | 790 | 0.16 | 2.2 | 30000 | 220 | 加工厂房/1F/加工作业区 加工厂房/1F/原料存储区 发射场/1F/发射准备区 发射场/1F/设备存储区 总装车间/1F/部件存储区 部装车间/1F/化学品存储区
纸张堆 | PAPER_STACK | combustible | 66 | 1 | 0.8 | 0.8 | 300 | 240 | 300 | 0.08 | 1.34 | 16000 | 240 | 加工厂房/1F/加工作业区 加工厂房/1F/原料存储区 加工厂房/1F/废料回收区 发射场/1F/测控区 发射场/1F/设备存储区 发射控制中心/1F/办公存储区 发射控制中心/2F/办公存储区 总装车间/1F/办公辅助区 总装车间/1F/总装主厂区 总装车间/1F/部件存储区 部装车间/1F/办公辅助区 部装车间/1F/化学品存储区 部装车间/1F/部件装配区
织物卷/织物堆 | TEXTILE_ROLL | combustible | 38 | 0.5 | 0.5 | 1.5 | 450 | 260 | 180 | 0.05 | 1.4 | 17000 | 260 | 加工厂房/1F/废料回收区 发射控制中心/1F/办公存储区 发射控制中心/1F/指挥控制区 发射控制中心/1F/设备机房区 发射控制中心/2F/办公存储区 发射控制中心/2F/指挥控制区 发射控制中心/2F/设备机房区 总装车间/1F/办公辅助区 部装车间/1F/办公辅助区
木质材料/木制品 | WOODEN_PALLET | combustible | 55 | 2.4 | 1 | 0.5 | 250 | 350 | 500 | 0.14 | 2.85 | 18000 | 350 | 加工厂房/1F/原料存储区 加工厂房/1F/废料回收区 发射场/1F/设备存储区 发射控制中心/1F/办公存储区 发射控制中心/2F/办公存储区 总装车间/1F/办公辅助区 总装车间/1F/总装主厂区 总装车间/1F/部件存储区 部装车间/1F/办公辅助区 部装车间/1F/化学品存储区
大型运载火箭 | ROCKET_VEHICLE_LARGE | specialized_component | 2 | 6 | 6 | 18 | 2000 | 250 | - | - | - | - | - | 发射场/1F/发射准备区 总装车间/1F/总装主厂区 | ALUMINUM(4)、SOLID_PROPELLANT(5)、STEEL
中型火箭 | ROCKET_VEHICLE_MEDIUM | specialized_component | 2 | 4 | 4 | 12 | 1800 | 250 | - | - | - | - | - | 总装车间/1F/总装主厂区 | ALUMINUM(3)、SOLID_PROPELLANT(3)、STEEL
小型火箭/导弹 | ROCKET_VEHICLE_SMALL | specialized_component | 2 | 1.5 | 1.5 | 6 | 1500 | 250 | - | - | - | - | - | 总装车间/1F/部件存储区 | ALUMINUM(4)、SOLID_PROPELLANT、STEEL
合计：6 种可燃物 + 3 种组件, 共 295 件

## airport_hangar
名称 | 英文Key | 类型 | 总数量 | 长度(m) | 宽度(m) | 高度(m) | 热释放速率(kW/m²) | 点燃温度(°C) | 密度(kg/m³) | 导热系数(W/m·K) | 比热(kJ/kg·K) | 燃烧热(kJ/kg) | 参考温度(°C) | 出现位置 | 组成部件
电缆线束 | CABLE_BUNDLE | combustible | 13 | 1 | 0.3 | 0.3 | 550 | 360 | 1380 | 0.22 | 1.2 | 20000 | 360 | 大型旋翼与倾转机机库/1F/维修辅助区 大型无人机机库/1F/维修检测区 小型固定翼与舰载机机库/1F/维修工具区 远程巡逻与运输机机库/1F/辅助服务区
除冰液(乙二醇类) | GLYCOL_DEICING_FLUID | combustible | 5 | 0.6 | 0.6 | 0.9 | 350 | 370 | 1080 | 0.25 | 2.4 | 16000 | 370 | 大型旋翼与倾转机机库/1F/主停机区 远程巡逻与运输机机库/1F/主停机区
航空煤油残留 | JET_FUEL_RESIDUE | combustible | 18 | 0.6 | 0.6 | 0.2 | 1400 | 210 | 800 | 0.13 | 2.1 | 43000 | 210 | 大型旋翼与倾转机机库/1F/主停机区 大型无人机机库/1F/无人机停放区 小型固定翼与舰载机机库/1F/主停机区 远程巡逻与运输机机库/1F/主停机区
有机溶剂/清洗剂 | ORGANIC_SOLVENT_DRUM | combustible | 20 | 0.6 | 0.6 | 0.9 | 1500 | 220 | 790 | 0.16 | 2.2 | 30000 | 220 | 大型旋翼与倾转机机库/1F/主停机区 大型旋翼与倾转机机库/1F/维修辅助区 大型无人机机库/1F/无人机停放区 大型无人机机库/1F/维修检测区 小型固定翼与舰载机机库/1F/主停机区 远程巡逻与运输机机库/1F/主停机区 远程巡逻与运输机机库/1F/辅助服务区
纸张堆 | PAPER_STACK | combustible | 36 | 1 | 0.8 | 0.8 | 300 | 240 | 300 | 0.08 | 1.34 | 16000 | 240 | 大型旋翼与倾转机机库/1F/维修辅助区 大型无人机机库/1F/办公备件区 大型无人机机库/1F/维修检测区 小型固定翼与舰载机机库/1F/备件存储区 小型固定翼与舰载机机库/1F/维修工具区 远程巡逻与运输机机库/1F/辅助服务区
木质材料/木制品 | WOODEN_PALLET | combustible | 21 | 2.4 | 1 | 0.5 | 250 | 350 | 500 | 0.14 | 2.85 | 18000 | 350 | 大型旋翼与倾转机机库/1F/维修辅助区 大型无人机机库/1F/办公备件区 小型固定翼与舰载机机库/1F/备件存储区 小型固定翼与舰载机机库/1F/维修工具区 远程巡逻与运输机机库/1F/辅助服务区
大型运输机 | AIRCRAFT_LARGE | specialized_component | 1 | 40 | 36 | 12 | 1500 | 210 | - | - | - | - | - | 远程巡逻与运输机机库/1F/主停机区 | ALUMINUM(8)、GLASS、STEEL(5)
中型运输机 | AIRCRAFT_MEDIUM | specialized_component | 2 | 25 | 22 | 7 | 1400 | 210 | - | - | - | - | - | 大型旋翼与倾转机机库/1F/主停机区 | ALUMINUM(7)、GLASS、STEEL(5)
小型固定翼飞机 | AIRCRAFT_SMALL | specialized_component | 8 | 12 | 11 | 3.8 | 1200 | 210 | - | - | - | - | - | 大型无人机机库/1F/无人机停放区 小型固定翼与舰载机机库/1F/主停机区 | ALUMINUM(7)、GLASS、STEEL(4)
合计：6 种可燃物 + 3 种组件, 共 124 件

## alcoa
名称 | 英文Key | 类型 | 总数量 | 长度(m) | 宽度(m) | 高度(m) | 热释放速率(kW/m²) | 点燃温度(°C) | 密度(kg/m³) | 导热系数(W/m·K) | 比热(kJ/kg·K) | 燃烧热(kJ/kg) | 参考温度(°C) | 出现位置 | 组成部件
电缆线束 | CABLE_BUNDLE | combustible | 44 | 1 | 0.3 | 0.3 | 550 | 360 | 1380 | 0.22 | 1.2 | 20000 | 360 | A10跨单元/1F/A10南分区 A11跨单元/1F/A11南分区 A12跨单元/1F/A12南分区 A13跨单元/1F/A13南分区 A14宽跨单元/1F/北分区 A1跨单元/1F/A1 A2跨单元/1F/A2 A3跨单元/1F/A3 A4跨单元/1F/A4南分区 A5跨单元/1F/A5南分区 A6跨单元/1F/A6南分区 A7跨单元/1F/A7南分区 A8跨单元/1F/A8南分区 A9跨单元/1F/A9南分区 B1宽跨单元/1F/B1东一区 B1宽跨单元/1F/B1内嵌功能区 中央横跨长廊/1F/A1交叉区 北侧贯通长廊/1F/东一区 北侧贯通长廊/1F/内嵌功能区 西侧材料存储区/1F/右上分区 西侧材料存储区/1F/右下分区 西侧材料存储区/1F/右中分区 西侧材料存储区/1F/左下分区
阴极碳质材料 | CATHODE_CARBON_BLOCK | combustible | 305 | 3.2 | 0.5 | 0.5 | 250 | 500 | 1600 | 1 | 0.9 | 30000 | 500 | A10跨单元/1F/A10南分区 A11跨单元/1F/A11南分区 A12跨单元/1F/A12南分区 A13跨单元/1F/A13南分区 A14宽跨单元/1F/南分区 A1跨单元/1F/A1 A2跨单元/1F/A2 A3跨单元/1F/A3 A4跨单元/1F/A4南分区 A5跨单元/1F/A5南分区 A6跨单元/1F/A6南分区 A7跨单元/1F/A7南分区 A8跨单元/1F/A8南分区 A9跨单元/1F/A9南分区 B1宽跨单元/1F/B1西一区 北侧贯通长廊/1F/西一区 西侧材料存储区/1F/左下分区
液压油箱 | HYDRAULIC_TANK | combustible | 60 | 2 | 1 | 1.5 | 900 | 330 | 880 | 0.13 | 2 | 43000 | 330 | A10跨单元/1F/A10南分区 A11跨单元/1F/A11南分区 A12跨单元/1F/A12南分区 A13跨单元/1F/A13南分区 A14宽跨单元/1F/北分区 A1跨单元/1F/A1 A2跨单元/1F/A2 A3跨单元/1F/A3 A4跨单元/1F/A4南分区 A5跨单元/1F/A5南分区 A6跨单元/1F/A6南分区 A7跨单元/1F/A7南分区 A8跨单元/1F/A8南分区 A9跨单元/1F/A9南分区 B1宽跨单元/1F/B1东一区 B1宽跨单元/1F/B1内嵌功能区 中央横跨长廊/1F/A1交叉区 北侧贯通长廊/1F/东一区 北侧贯通长廊/1F/内嵌功能区 西侧材料存储区/1F/右上分区 西侧材料存储区/1F/右下分区 西侧材料存储区/1F/右中分区 西侧材料存储区/1F/左下分区
油浸变压器 | OIL_TRANSFORMER | combustible | 13 | 3 | 2 | 2.5 | 1000 | 330 | 880 | 0.13 | 2 | 43000 | 330 | A10跨单元/1F/A10南分区 A11跨单元/1F/A11南分区 A12跨单元/1F/A12南分区 A13跨单元/1F/A13南分区 A1跨单元/1F/A1 A2跨单元/1F/A2 A3跨单元/1F/A3 A4跨单元/1F/A4南分区 A5跨单元/1F/A5南分区 A6跨单元/1F/A6南分区 A7跨单元/1F/A7南分区 A8跨单元/1F/A8南分区 A9跨单元/1F/A9南分区
预焙阳极炭块 | PREBAKED_ANODE_BLOCK | combustible | 390 | 1.6 | 0.7 | 0.6 | 250 | 500 | 1600 | 1 | 0.9 | 30000 | 500 | A10跨单元/1F/A10南分区 A11跨单元/1F/A11南分区 A12跨单元/1F/A12南分区 A13跨单元/1F/A13南分区 A14宽跨单元/1F/南分区 A1跨单元/1F/A1 A2跨单元/1F/A2 A3跨单元/1F/A3 A4跨单元/1F/A4南分区 A5跨单元/1F/A5南分区 A6跨单元/1F/A6南分区 A7跨单元/1F/A7南分区 A8跨单元/1F/A8南分区 A9跨单元/1F/A9南分区 B1宽跨单元/1F/B1西一区 北侧贯通长廊/1F/西一区 西侧材料存储区/1F/左下分区
合计：5 种可燃物 + 0 种组件, 共 812 件

## frymaster_corporation
名称 | 英文Key | 类型 | 总数量 | 长度(m) | 宽度(m) | 高度(m) | 热释放速率(kW/m²) | 点燃温度(°C) | 密度(kg/m³) | 导热系数(W/m·K) | 比热(kJ/kg·K) | 燃烧热(kJ/kg) | 参考温度(°C) | 出现位置 | 组成部件
电缆线束 | CABLE_BUNDLE | combustible | 65 | 1 | 0.3 | 0.3 | 550 | 360 | 1380 | 0.22 | 1.2 | 20000 | 360 | 综合制造厂房/1F/总装/燃气与电力测试 配电/1F/配电
润滑油桶 | LUBE_OIL_DRUM | combustible | 40 | 0.6 | 0.6 | 0.9 | 900 | 330 | 880 | 0.13 | 2 | 43000 | 330 | 综合制造厂房/1F/冲压折弯 综合制造厂房/1F/壳体制造
金属零件 | METAL_PARTS | combustible | 500 | 0.5 | 0.4 | 0.3 | 100 | 500 | 2000 | 0.5 | 0.8 | 8000 | 500 | 办公区附属区/1F/办公区附属区 包装线/附件库/1F/包装线/附件库 实验室/工装维护区/1F/工装维修/备件间1 实验室/工装维护区/1F/工装维修/备件间2 实验室/工装维护区/1F/工装维修/备件间3 实验室/工装维护区/1F/工装维修/备件间4 实验室/工装维护区/1F/工装维修/备件间5 实验室/工装维护区/1F/工装维修/备件间6 实验室/工装维护区/1F/工装维修/备件间7 实验室/工装维护区/1F/质量/计量实验室 综合制造厂房/1F/冲压折弯区过道 综合制造厂房/1F/壳体制造 综合制造厂房/1F/总装/燃气与电力测试 综合制造厂房/1F/总装/燃气与电力测试2
有机溶剂/清洗剂 | ORGANIC_SOLVENT_DRUM | combustible | 110 | 0.6 | 0.6 | 0.9 | 1500 | 220 | 790 | 0.16 | 2.2 | 30000 | 220 | 危化品间/1F/危化品间 喷粉/喷漆/1F/喷粉/喷漆 综合制造厂房/1F/喷粉/喷漆2
纸张堆 | PAPER_STACK | combustible | 462 | 1 | 0.8 | 0.8 | 300 | 240 | 300 | 0.08 | 1.34 | 16000 | 240 | 办公区/1F/办公区1 办公区/1F/办公区2 办公区/1F/办公区3 办公区/1F/办公区4 办公区/1F/办公区5 办公区/1F/办公区6 办公区/1F/办公区7 办公区/1F/办公区8 办公区/1F/办公区9 办公区附属区/1F/办公区附属区 包装线/附件库/1F/包装线/附件库 实验室/工装维护区/1F/工装维修/备件间1 实验室/工装维护区/1F/工装维修/备件间2 实验室/工装维护区/1F/工装维修/备件间3 实验室/工装维护区/1F/工装维修/备件间4 实验室/工装维护区/1F/工装维修/备件间5 实验室/工装维护区/1F/工装维修/备件间6 实验室/工装维护区/1F/工装维修/备件间7 实验室/工装维护区/1F/质量/计量实验室 综合制造厂房/1F/成品缓存 综合制造厂房/1F/终检/包装
木质材料/木制品 | WOODEN_PALLET | combustible | 150 | 2.4 | 1 | 0.5 | 250 | 350 | 500 | 0.14 | 2.85 | 18000 | 350 | 综合制造厂房/1F/冲压折弯 综合制造厂房/1F/原材料库
电缆束 | CABLE_BUNDLE | specialized_component | 2 | 4 | 0.5 | 0.3 | 500 | 300 | - | - | - | - | - | 配电/1F/配电 | 电缆线束
电子控制台 | ELECTRONICS_CONSOLE | specialized_component | 1 | 3 | 1.5 | 2 | 200 | 350 | - | - | - | - | - | 综合制造厂房/1F/总装/燃气与电力测试 | GLASS、STEEL
货车 | VEHICLE_TRUCK | specialized_component | 1 | 8 | 2.4 | 3 | 500 | 300 | - | - | - | - | - | 综合制造厂房/1F/成品缓存 | GASOLINE(2)、GLASS、STEEL(5)
合计：6 种可燃物 + 3 种组件, 共 1331 件

## gleason_cutting_tools_corporati
名称 | 英文Key | 类型 | 总数量 | 长度(m) | 宽度(m) | 高度(m) | 热释放速率(kW/m²) | 点燃温度(°C) | 密度(kg/m³) | 导热系数(W/m·K) | 比热(kJ/kg·K) | 燃烧热(kJ/kg) | 参考温度(°C) | 出现位置 | 组成部件
电气设备 | ELECTRICAL_EQUIPMENT | combustible | 49 | 0.6 | 0.5 | 1.8 | 400 | 380 | 600 | 0.18 | 1.4 | 20000 | 380 | 中央主厂房/1F/机修车间 中央主厂房/1F/检测实验室 办公东区/1F/东区1 办公中心区/1F/中心区1 办公南区/1F/南区1 办公南区/1F/南区2 办公南区/1F/南区3 办公西区/1F/西区1 办公西区/1F/西区2 办公西区/1F/西区5 办公西区/1F/西区6 配电间/1F/配电间1 配电间/1F/配电间2
润滑油桶 | LUBE_OIL_DRUM | combustible | 81 | 0.6 | 0.6 | 0.9 | 900 | 330 | 880 | 0.13 | 2 | 43000 | 330 | 中央主厂房/1F/PVD涂层车间 中央主厂房/1F/化学物品储存库 中央主厂房/1F/原材料仓储区 中央主厂房/1F/机修车间 中央主厂房/1F/检测实验室 中央主厂房/1F/楼层级 中央主厂房/1F/热处理车间
纸张堆 | PAPER_STACK | combustible | 74 | 1 | 0.8 | 0.8 | 300 | 240 | 300 | 0.08 | 1.34 | 16000 | 240 | 中央主厂房/1F/工具备件库 中央主厂房/1F/成品仓储 仓储区附属区1/1F/仓储区附属区1 仓储区附属区2/1F/仓储区附属区2 办公东区/1F/东区1 办公中心区/1F/中心区1 办公中心区/1F/中心区2 办公中心区/1F/中心区3 办公南区/1F/南区1 办公南区/1F/南区2 办公南区/1F/南区3 办公西区/1F/西区1 办公西区/1F/西区2 办公西区/1F/西区3 办公西区/1F/西区4 办公西区/1F/西区5 办公西区/1F/西区6
木质材料/木制品 | WOODEN_PALLET | combustible | 66 | 2.4 | 1 | 0.5 | 250 | 350 | 500 | 0.14 | 2.85 | 18000 | 350 | 中央主厂房/1F/原材料仓储区 中央主厂房/1F/工具备件库 中央主厂房/1F/成品仓储 仓储区附属区1/1F/仓储区附属区1 仓储区附属区2/1F/仓储区附属区2
电缆束 | CABLE_BUNDLE | specialized_component | 3 | 4 | 0.5 | 0.3 | 500 | 300 | - | - | - | - | - | 配电间/1F/配电间1 配电间/1F/配电间2 | 电缆线束
电子控制台 | ELECTRONICS_CONSOLE | specialized_component | 1 | 3 | 1.5 | 2 | 200 | 350 | - | - | - | - | - | 中央主厂房/1F/机修车间 | GLASS、STEEL
合计：4 种可燃物 + 2 种组件, 共 274 件

## harbison_fischer
名称 | 英文Key | 类型 | 总数量 | 长度(m) | 宽度(m) | 高度(m) | 热释放速率(kW/m²) | 点燃温度(°C) | 密度(kg/m³) | 导热系数(W/m·K) | 比热(kJ/kg·K) | 燃烧热(kJ/kg) | 参考温度(°C) | 出现位置 | 组成部件
电缆线束 | CABLE_BUNDLE | combustible | 24 | 1 | 0.3 | 0.3 | 550 | 360 | 1380 | 0.22 | 1.2 | 20000 | 360 | 办公综合体/1F/右侧小型办公室2 办公综合体/1F/右侧小型办公室3 办公综合体/1F/右侧小型办公室4 办公综合体/1F/右侧小型办公室5 办公综合体/1F/右侧小型办公室6 原材料与表面处理区/1F/表面处理/喷涂固化区 左侧主生产大厅/1F/发运办公室 左侧主生产大厅/1F/变压配电工具间 机加工区/1F/机加工区
润滑油桶 | LUBE_OIL_DRUM | combustible | 57 | 0.6 | 0.6 | 0.9 | 900 | 330 | 880 | 0.13 | 2 | 43000 | 330 | 原材料与表面处理区/1F/表面处理/喷涂固化区 左侧主生产大厅/1F/A-1 成品库/配电区 左侧主生产大厅/1F/变压配电工具间 左侧主生产大厅/1F/装配、试压与功能测试 机加工区/1F/机加工区
纸张堆 | PAPER_STACK | combustible | 53 | 1 | 0.8 | 0.8 | 300 | 240 | 300 | 0.08 | 1.34 | 16000 | 240 | 北侧来料检验区/1F/来料检验区主体 原材料与表面处理区/1F/原材料仓库2 原材料与表面处理区/1F/表面处理/喷涂固化区 原材料仓库1/1F/原材料仓库1 左侧主生产大厅/1F/A-1 成品库/配电区 左侧主生产大厅/1F/发运办公室 左侧主生产大厅/1F/装配、试压与功能测试 机加工区/1F/机加工区
木质家具 | WOODEN_FURNITURE | combustible | 70 | 1.2 | 0.6 | 1 | 280 | 350 | 550 | 0.14 | 2.85 | 18000 | 350 | 办公综合体/1F/办公区接待处 办公综合体/1F/右侧小型办公室1 办公综合体/1F/右侧小型办公室2 办公综合体/1F/右侧小型办公室3 办公综合体/1F/右侧小型办公室4 办公综合体/1F/右侧小型办公室5 办公综合体/1F/右侧小型办公室6 办公综合体/1F/核心办公区 左侧主生产大厅/1F/发运办公室
木质材料/木制品 | WOODEN_PALLET | combustible | 44 | 2.4 | 1 | 0.5 | 250 | 350 | 500 | 0.14 | 2.85 | 18000 | 350 | 北侧来料检验区/1F/来料检验区主体 原材料与表面处理区/1F/原材料仓库2 原材料仓库1/1F/原材料仓库1 左侧主生产大厅/1F/A-1 成品库/配电区 左侧主生产大厅/1F/装配、试压与功能测试
电缆束 | CABLE_BUNDLE | specialized_component | 8 | 4 | 0.5 | 0.3 | 500 | 300 | - | - | - | - | - | 北侧来料检验区/1F/来料检验区主体 左侧主生产大厅/1F/装配、试压与功能测试 机加工区/1F/机加工区 | 电缆线束
电子控制台 | ELECTRONICS_CONSOLE | specialized_component | 5 | 3 | 1.5 | 2 | 200 | 350 | - | - | - | - | - | 北侧来料检验区/1F/来料检验区主体 左侧主生产大厅/1F/装配、试压与功能测试 机加工区/1F/机加工区 | GLASS、STEEL
合计：5 种可燃物 + 2 种组件, 共 261 件

## machinery_manufacturing
名称 | 英文Key | 类型 | 总数量 | 长度(m) | 宽度(m) | 高度(m) | 热释放速率(kW/m²) | 点燃温度(°C) | 密度(kg/m³) | 导热系数(W/m·K) | 比热(kJ/kg·K) | 燃烧热(kJ/kg) | 参考温度(°C) | 出现位置 | 组成部件
电气设备 | ELECTRICAL_EQUIPMENT | combustible | 21 | 0.6 | 0.5 | 1.8 | 400 | 380 | 600 | 0.18 | 1.4 | 20000 | 380 | 总装车间/1F/办公区 总装车间/1F/总装作业区 总装车间/1F/设备间 机械加工车间/1F/刀具料库区 机械加工车间/1F/办公区 部装车间/1F/维修间 部装车间/1F/装配作业区 部装车间/1F/质检区
润滑油桶 | LUBE_OIL_DRUM | combustible | 26 | 0.6 | 0.6 | 0.9 | 900 | 330 | 880 | 0.13 | 2 | 43000 | 330 | 总装车间/1F/总装作业区 机械加工车间/1F/动力间 机械加工车间/1F/机加工区 部装车间/1F/原料备件区 部装车间/1F/装配作业区
金属粉尘/含粉介质 | METAL_DUST_COLLECTOR | combustible | 11 | 0.8 | 0.8 | 1.5 | 1000 | 600 | 1200 | 0.5 | 0.9 | 15000 | 600 | 总装车间/1F/设备间 机械加工车间/1F/刀具料库区 机械加工车间/1F/动力间 机械加工车间/1F/机加工区 部装车间/1F/装配作业区
纸张堆 | PAPER_STACK | combustible | 39 | 1 | 0.8 | 0.8 | 300 | 240 | 300 | 0.08 | 1.34 | 16000 | 240 | 总装车间/1F/办公区 总装车间/1F/总装作业区 总装车间/1F/物料存储区 机械加工车间/1F/刀具料库区 机械加工车间/1F/办公区 机械加工车间/1F/机加工区 部装车间/1F/原料备件区 部装车间/1F/维修间 部装车间/1F/质检区
塑料包装/器具 | PLASTIC_PACKAGING | combustible | 13 | 0.8 | 0.6 | 0.6 | 800 | 360 | 920 | 0.22 | 1.9 | 43000 | 360 | 总装车间/1F/物料存储区 机械加工车间/1F/刀具料库区 部装车间/1F/原料备件区
木质材料/木制品 | WOODEN_PALLET | combustible | 21 | 2.4 | 1 | 0.5 | 250 | 350 | 500 | 0.14 | 2.85 | 18000 | 350 | 总装车间/1F/物料存储区 机械加工车间/1F/刀具料库区 部装车间/1F/原料备件区 部装车间/1F/质检区
小汽车 | VEHICLE_CAR | specialized_component | 3 | 4.5 | 1.8 | 1.5 | 400 | 300 | - | - | - | - | - | 机械加工车间/1F/机加工区 部装车间/1F/装配作业区 | GASOLINE(4)、STEEL(4)
货车 | VEHICLE_TRUCK | specialized_component | 1 | 8 | 2.4 | 3 | 500 | 300 | - | - | - | - | - | 总装车间/1F/总装作业区 | GASOLINE(2)、GLASS、STEEL(5)
合计：6 种可燃物 + 2 种组件, 共 135 件

## materion_buffalo
名称 | 英文Key | 类型 | 总数量 | 长度(m) | 宽度(m) | 高度(m) | 热释放速率(kW/m²) | 点燃温度(°C) | 密度(kg/m³) | 导热系数(W/m·K) | 比热(kJ/kg·K) | 燃烧热(kJ/kg) | 参考温度(°C) | 出现位置 | 组成部件
润滑油桶 | LUBE_OIL_DRUM | combustible | 6 | 0.6 | 0.6 | 0.9 | 900 | 330 | 880 | 0.13 | 2 | 43000 | 330 | Buffalo主厂房/1F/中部区左 Buffalo主厂房/2F/中部区
纸张堆 | PAPER_STACK | combustible | 10 | 1 | 0.8 | 0.8 | 300 | 240 | 300 | 0.08 | 1.34 | 16000 | 240 | Buffalo主厂房/1F/北部办公区 Buffalo主厂房/1F/南部区域 Buffalo主厂房/2F/中部区 Buffalo主厂房/2F/北部办公区
塑料包装/器具 | PLASTIC_PACKAGING | combustible | 8 | 0.8 | 0.6 | 0.6 | 800 | 360 | 920 | 0.22 | 1.9 | 43000 | 360 | Buffalo主厂房/1F/中部区左 Buffalo主厂房/2F/中部区
木质材料/木制品 | WOODEN_PALLET | combustible | 7 | 2.4 | 1 | 0.5 | 250 | 350 | 500 | 0.14 | 2.85 | 18000 | 350 | Buffalo主厂房/1F/北部办公区 Buffalo主厂房/1F/南部区域 Buffalo主厂房/2F/北部办公区
电缆束 | CABLE_BUNDLE | specialized_component | 2 | 4 | 0.5 | 0.3 | 500 | 300 | - | - | - | - | - | Buffalo主厂房/1F/南部区域 | 电缆线束
电子控制台 | ELECTRONICS_CONSOLE | specialized_component | 1 | 3 | 1.5 | 2 | 200 | 350 | - | - | - | - | - | Buffalo主厂房/1F/南部区域 | GLASS、STEEL
合计：4 种可燃物 + 2 种组件, 共 34 件

## materion_newton
名称 | 英文Key | 类型 | 总数量 | 长度(m) | 宽度(m) | 高度(m) | 热释放速率(kW/m²) | 点燃温度(°C) | 密度(kg/m³) | 导热系数(W/m·K) | 比热(kJ/kg·K) | 燃烧热(kJ/kg) | 参考温度(°C) | 出现位置 | 组成部件
电缆线束 | CABLE_BUNDLE | combustible | 20 | 1 | 0.3 | 0.3 | 550 | 360 | 1380 | 0.22 | 1.2 | 20000 | 360 | 底层配电室/1F/配电室主体
化学品桶 | CHEMICAL_DRUM | combustible | 70 | 0.6 | 0.6 | 0.9 | 800 | 280 | 950 | 0.18 | 1.7 | 27000 | 280 | 东侧三号大厂房/1F/东部区2 东侧三号大厂房/1F/北部加工区 中央二号厂房/1F/生产区3 厂房3-东南转角凸起/1F/转角节点主体
电气设备 | ELECTRICAL_EQUIPMENT | combustible | 71 | 0.6 | 0.5 | 1.8 | 400 | 380 | 600 | 0.18 | 1.4 | 20000 | 380 | 东侧三号大厂房/1F/东部区1 东侧三号大厂房/1F/东部区3 中央二号厂房/1F/生产区1 中央二号厂房/1F/生产区2 中央二号厂房/2F/生产区2 厂房1-东侧区/1F/厂房1-东侧区2 厂房1-东侧区/1F/厂房1-东侧区3 底层配电室/1F/配电室主体
金属零件 | METAL_PARTS | combustible | 211 | 0.5 | 0.4 | 0.3 | 100 | 500 | 2000 | 0.5 | 0.8 | 8000 | 500 | 东侧三号大厂房/1F/北部加工区 东侧三号大厂房/1F/北部区1 东侧三号大厂房/1F/北部区2 东侧三号大厂房/1F/北部区3 中央二号厂房/1F/生产区1 厂房1-东侧区/1F/厂房1-东侧区1 西侧一号厂房/1F/主生产区1 西侧一号厂房/1F/主生产区2 西侧一号厂房/1F/主生产区3 连接长廊/1F/长廊主体
纸张堆 | PAPER_STACK | combustible | 168 | 1 | 0.8 | 0.8 | 300 | 240 | 300 | 0.08 | 1.34 | 16000 | 240 | 东侧三号大厂房/1F/东部区1 东侧三号大厂房/1F/东部区2 东侧三号大厂房/1F/北部过道 东侧三号大厂房/1F/南北过道 东侧三号大厂房/1F/南部出货区 中央二号厂房/1F/过道 中央二号厂房/2F/过道 南部辅助楼/1F/辅助区主体 厂房1-东侧区/1F/厂房1-东侧区3 厂房3-东北独立库房/1F/独立库房主体 厂房3-东南转角凸起/1F/转角节点主体 西侧一号厂房/1F/主生产区1 西侧一号厂房/1F/主生产区2 西侧一号厂房/1F/过道 连接长廊/1F/长廊主体
木质材料/木制品 | WOODEN_PALLET | combustible | 50 | 2.4 | 1 | 0.5 | 250 | 350 | 500 | 0.14 | 2.85 | 18000 | 350 | 东侧三号大厂房/1F/南部出货区 厂房3-东北独立库房/1F/独立库房主体
电缆束 | CABLE_BUNDLE | specialized_component | 2 | 4 | 0.5 | 0.3 | 500 | 300 | - | - | - | - | - | 底层配电室/1F/配电室主体 | 电缆线束
电子控制台 | ELECTRONICS_CONSOLE | specialized_component | 1 | 3 | 1.5 | 2 | 200 | 350 | - | - | - | - | - | 中央二号厂房/2F/生产区2 | GLASS、STEEL
货车 | VEHICLE_TRUCK | specialized_component | 1 | 8 | 2.4 | 3 | 500 | 300 | - | - | - | - | - | 东侧三号大厂房/1F/南部出货区 | GASOLINE(2)、GLASS、STEEL(5)
合计：6 种可燃物 + 3 种组件, 共 594 件

## metallurgical_facilities
名称 | 英文Key | 类型 | 总数量 | 长度(m) | 宽度(m) | 高度(m) | 热释放速率(kW/m²) | 点燃温度(°C) | 密度(kg/m³) | 导热系数(W/m·K) | 比热(kJ/kg·K) | 燃烧热(kJ/kg) | 参考温度(°C) | 出现位置 | 组成部件
炭素/煤炭材料堆 | CARBON_MATERIAL_STACK | combustible | 14 | 1 | 0.8 | 0.6 | 250 | 500 | 1600 | 1 | 0.9 | 30000 | 500 | 专用电厂/1F/锅炉汽轮机区 电解工厂/1F/电解槽作业区 钢铁厂/1F/熔炼作业区
电气设备 | ELECTRICAL_EQUIPMENT | combustible | 21 | 0.6 | 0.5 | 1.8 | 400 | 380 | 600 | 0.18 | 1.4 | 20000 | 380 | 专用电厂/1F/电气控制区 电解工厂/1F/办公区 电解工厂/1F/电解槽作业区 金精炼厂/1F/分析室 金精炼厂/1F/办公区 金精炼厂/1F/存储包装区 钢铁厂/1F/办公区 钢铁厂/1F/轧钢辅助区 钽精炼厂/1F/质检区
润滑油桶 | LUBE_OIL_DRUM | combustible | 41 | 0.6 | 0.6 | 0.9 | 900 | 330 | 880 | 0.13 | 2 | 43000 | 330 | 专用电厂/1F/动力配电区 专用电厂/1F/锅炉汽轮机区 电解工厂/1F/辅助设备区 金精炼厂/1F/冶炼提纯区 金精炼厂/1F/分析室 金精炼厂/1F/存储包装区 钢铁厂/1F/动力区 钢铁厂/1F/熔炼作业区 钢铁厂/1F/轧钢辅助区 钽精炼厂/1F/危化品区 钽精炼厂/1F/精炼作业区 钽精炼厂/1F/质检区
金属粉尘/含粉介质 | METAL_DUST_COLLECTOR | combustible | 16 | 0.8 | 0.8 | 1.5 | 1000 | 600 | 1200 | 0.5 | 0.9 | 15000 | 600 | 专用电厂/1F/动力配电区 专用电厂/1F/电气控制区 电解工厂/1F/辅助设备区 金精炼厂/1F/冶炼提纯区 钢铁厂/1F/动力区 钢铁厂/1F/熔炼作业区 钽精炼厂/1F/精炼作业区
纸张堆 | PAPER_STACK | combustible | 50 | 1 | 0.8 | 0.8 | 300 | 240 | 300 | 0.08 | 1.34 | 16000 | 240 | 专用电厂/1F/休息区 专用电厂/1F/电气控制区 电解工厂/1F/仓储区 电解工厂/1F/办公区 电解工厂/1F/辅助设备区 金精炼厂/1F/冶炼提纯区 金精炼厂/1F/办公区 金精炼厂/1F/存储包装区 钢铁厂/1F/办公区 钽精炼厂/1F/存储办公区 钽精炼厂/1F/质检区
木质材料/木制品 | WOODEN_PALLET | combustible | 21 | 2.4 | 1 | 0.5 | 250 | 350 | 500 | 0.14 | 2.85 | 18000 | 350 | 专用电厂/1F/电气控制区 电解工厂/1F/仓储区 电解工厂/1F/辅助设备区 金精炼厂/1F/存储包装区 钢铁厂/1F/轧钢辅助区 钽精炼厂/1F/存储办公区
电解槽生产线 | ELECTROLYSIS_CELL | specialized_component | 2 | 15 | 3 | 2.5 | 200 | 500 | - | - | - | - | - | 电解工厂/1F/电解槽作业区 | ALUMINUM(5)、ELECTROLYTE、STEEL(4)
中型电解槽 | ELECTROLYSIS_CELL_MEDIUM | specialized_component | 3 | 8 | 2 | 2 | 200 | 500 | - | - | - | - | - | 金精炼厂/1F/冶炼提纯区 钽精炼厂/1F/精炼作业区 | ALUMINUM(3)、ELECTROLYTE、STEEL(4)
合计：6 种可燃物 + 2 种组件, 共 168 件

## warrick_power_plant
名称 | 英文Key | 类型 | 总数量 | 长度(m) | 宽度(m) | 高度(m) | 热释放速率(kW/m²) | 点燃温度(°C) | 密度(kg/m³) | 导热系数(W/m·K) | 比热(kJ/kg·K) | 燃烧热(kJ/kg) | 参考温度(°C) | 出现位置 | 组成部件
电缆线束 | CABLE_BUNDLE | combustible | 280 | 1 | 0.3 | 0.3 | 550 | 360 | 1380 | 0.22 | 1.2 | 20000 | 360 | 主厂房（厂房1）/1F/检修/电缆廊道 主厂房（厂房1）/1F/设备检修间 化学水处理主车间（厂房9）/1F/主功能区 化学水辅助车间（厂房6）/1F/右侧中分区 化学水辅助车间（厂房6）/1F/左侧上分区 化学水辅助车间（厂房6）/1F/底部大分区 厂用配电/变压器室（厂房4）/1F/分区1（上） 厂用配电/变压器室（厂房4）/1F/分区2（中左）2h 厂用配电/变压器室（厂房4）/1F/分区4（下）2h 工业水泵房/药剂间（厂房8）/1F/水泵房 应急柴油发电机房（厂房5）/1F/主机间 检修维护车间/备品库（厂房12）/1F/右侧分区1 检修维护车间/备品库（厂房12）/1F/右侧分区2 检修维护车间/备品库（厂房12）/1F/右侧分区3 检修维护车间/备品库（厂房12）/1F/左侧分区1 检修维护车间/备品库（厂房12）/1F/左侧分区2 油库（厂房17）/1F/中房间 消防水泵房/消防控制室（厂房16）/1F/楼梯间 消防水泵房/消防控制室（厂房16）/1F/消防控制室 消防水泵房/消防控制室（厂房16）/1F/消防水泵房 行政办公/会议室/接待室（厂房13）/1F/会议室 行政办公/会议室/接待室（厂房13）/1F/办公区 行政办公/会议室/接待室（厂房13）/1F/待客室 辅助厂房（厂房3）/1F/中右 辅助厂房（厂房3）/1F/中左 辅助厂房（厂房3）/1F/左段 运行值班/培训/档案管理（厂房14）/1F/值班办公室 运行值班/培训/档案管理（厂房14）/1F/培训区 运行值班/培训/档案管理（厂房14）/1F/档案室 运行控制室/办公楼（厂房10）/1F/右侧大区1 运行控制室/办公楼（厂房10）/1F/右侧大区2 运行控制室/办公楼（厂房10）/1F/右侧大区3 运行控制室/办公楼（厂房10）/1F/控制室1 运行控制室/办公楼（厂房10）/1F/控制室2 锅炉辅助厂房（厂房2）/1F/防火分区1 锅炉辅助厂房（厂房2）/1F/防火分区2 锅炉辅助厂房（厂房2）/1F/防火分区3 锅炉辅助厂房（厂房2）/1F/防火分区4 锅炉辅助厂房（厂房2）/1F/防火分区5 门卫室/应急物资库（厂房11）/1F/门卫室 附属油品/控制间（厂房7）/1F/控制间 附属油品/控制间（厂房7）/1F/油品储存间
润滑油桶 | LUBE_OIL_DRUM | combustible | 231 | 0.6 | 0.6 | 0.9 | 900 | 330 | 880 | 0.13 | 2 | 43000 | 330 | 主厂房（厂房1）/1F/检修/电缆廊道 化学水处理主车间（厂房9）/1F/加药间 化学水辅助车间（厂房6）/1F/底部大分区 危化品/油品储存间（厂房15）/1F/危化品/油品储存间 工业水泵房/药剂间（厂房8）/1F/药剂间 检修维护车间/备品库（厂房12）/1F/右侧分区1 检修维护车间/备品库（厂房12）/1F/右侧分区2 检修维护车间/备品库（厂房12）/1F/右侧分区3 检修维护车间/备品库（厂房12）/1F/左侧分区1 检修维护车间/备品库（厂房12）/1F/左侧分区2 油库（厂房17）/1F/右房间 辅助厂房（厂房3）/1F/右段 锅炉辅助厂房（厂房2）/1F/防火分区5 门卫室/应急物资库（厂房11）/1F/应急物资库1h 附属油品/控制间（厂房7）/1F/油品储存间
油浸变压器 | OIL_TRANSFORMER | combustible | 64 | 3 | 2 | 2.5 | 1000 | 330 | 880 | 0.13 | 2 | 43000 | 330 | 主厂房（厂房1）/1F/2#机组锅炉-汽机岛 主厂房（厂房1）/1F/3#机组锅炉-汽机岛 主厂房（厂房1）/1F/机组1 化学水处理主车间（厂房9）/1F/主功能区 厂用配电/变压器室（厂房4）/1F/分区2（中左）2h 厂用配电/变压器室（厂房4）/1F/分区3（中右）2h 厂用配电/变压器室（厂房4）/1F/分区4（下）2h 工业水泵房/药剂间（厂房8）/1F/水泵房 应急柴油发电机房（厂房5）/1F/主机间 油库（厂房17）/1F/中房间 油库（厂房17）/1F/左房间 辅助厂房（厂房3）/1F/中右 辅助厂房（厂房3）/1F/中左 辅助厂房（厂房3）/1F/左段 锅炉辅助厂房（厂房2）/1F/防火分区1 锅炉辅助厂房（厂房2）/1F/防火分区3 锅炉辅助厂房（厂房2）/1F/防火分区4
纸张堆 | PAPER_STACK | combustible | 226 | 1 | 0.8 | 0.8 | 300 | 240 | 300 | 0.08 | 1.34 | 16000 | 240 | 化学水处理主车间（厂房9）/1F/主功能区 化学水处理主车间（厂房9）/1F/右侧上分区 化学水辅助车间（厂房6）/1F/右侧上分区 消防水泵房/消防控制室（厂房16）/1F/消防控制室 消防水泵房/消防控制室（厂房16）/1F/消防水泵房 行政办公/会议室/接待室（厂房13）/1F/会议室 行政办公/会议室/接待室（厂房13）/1F/办公区 行政办公/会议室/接待室（厂房13）/1F/待客室 运行值班/培训/档案管理（厂房14）/1F/值班办公室 运行值班/培训/档案管理（厂房14）/1F/培训区 运行值班/培训/档案管理（厂房14）/1F/档案室 运行控制室/办公楼（厂房10）/1F/右侧大区1 运行控制室/办公楼（厂房10）/1F/右侧大区2 运行控制室/办公楼（厂房10）/1F/右侧大区3 运行控制室/办公楼（厂房10）/1F/控制室1 运行控制室/办公楼（厂房10）/1F/控制室2 门卫室/应急物资库（厂房11）/1F/应急物资库1h 门卫室/应急物资库（厂房11）/1F/门卫室 附属油品/控制间（厂房7）/1F/控制间
橡胶材料 | RUBBER_MATERIAL | combustible | 100 | 0.8 | 0.6 | 0.8 | 700 | 370 | 1100 | 0.2 | 1.9 | 35000 | 370 | 主厂房（厂房1）/1F/2#机组锅炉-汽机岛 主厂房（厂房1）/1F/3#机组锅炉-汽机岛 主厂房（厂房1）/1F/机组1 主厂房（厂房1）/1F/检修/电缆廊道 主厂房（厂房1）/1F/设备检修间 化学水处理主车间（厂房9）/1F/主功能区 化学水处理主车间（厂房9）/1F/右侧下分区 化学水辅助车间（厂房6）/1F/左侧上分区 工业水泵房/药剂间（厂房8）/1F/药剂间 检修维护车间/备品库（厂房12）/1F/右侧分区1 检修维护车间/备品库（厂房12）/1F/右侧分区2 检修维护车间/备品库（厂房12）/1F/右侧分区3 油库（厂房17）/1F/右房间 辅助厂房（厂房3）/1F/右段 运行值班/培训/档案管理（厂房14）/1F/培训区 锅炉辅助厂房（厂房2）/1F/防火分区2 锅炉辅助厂房（厂房2）/1F/防火分区3 锅炉辅助厂房（厂房2）/1F/防火分区4 门卫室/应急物资库（厂房11）/1F/门卫室 附属油品/控制间（厂房7）/1F/控制间
木质材料/木制品 | WOODEN_PALLET | combustible | 54 | 2.4 | 1 | 0.5 | 250 | 350 | 500 | 0.14 | 2.85 | 18000 | 350 | 主厂房（厂房1）/1F/2#机组锅炉-汽机岛 主厂房（厂房1）/1F/3#机组锅炉-汽机岛 主厂房（厂房1）/1F/机组1 化学水辅助车间（厂房6）/1F/左侧上分区 工业水泵房/药剂间（厂房8）/1F/药剂间 检修维护车间/备品库（厂房12）/1F/左侧分区1 检修维护车间/备品库（厂房12）/1F/左侧分区2
锅炉点火油系统 | BOILER_IGNITION_SYSTEM | specialized_component | 3 | 5 | 3 | 3 | 1200 | 260 | - | - | - | - | - | 主厂房（厂房1）/1F/2#机组锅炉-汽机岛 主厂房（厂房1）/1F/3#机组锅炉-汽机岛 主厂房（厂房1）/1F/机组1 | DAILY_OIL_TANK、IGNITION_OIL_DEVICE、STEEL
变压器站 | TRANSFORMER_STATION | specialized_component | 1 | 15 | 10 | 3 | 1000 | 330 | - | - | - | - | - | 辅助厂房（厂房3）/1F/中右 | OIL_CIRCUIT_BREAKER、SWITCH_CABINET(2)、油浸变压器、电缆线束
汽轮机组 | TURBINE_UNIT | specialized_component | 4 | 12 | 6 | 4 | 900 | 330 | - | - | - | - | - | 主厂房（厂房1）/1F/2#机组锅炉-汽机岛 主厂房（厂房1）/1F/3#机组锅炉-汽机岛 主厂房（厂房1）/1F/机组1 辅助厂房（厂房3）/1F/左段 | HYDRAULIC_OIL_TANK、LUBE_OIL_TANK、SEAL_OIL_TANK、STEEL
合计：6 种可燃物 + 3 种组件, 共 963 件